## Локальная смета
УТВЕРЖДАЮ:
Смету
Глава администрации МО п.Григорьево
_________А.В.Ширков
"___" ____________2014 г.
Заказчик:Администрация МО Григорьево
(наименование стройки)
ЛОКАЛЬНЫЙ СМЕТНЫЙ РАСЧЕТ №
| на | ремонт автомобильной дороги по ул.Молодежная ( от д. № 6 до примыкания с автодорогой) в с.Заколпье Гусь-Хрустального района Владимирской области
(наименование работ и затрат, наименование объекта)
Основание: Ведомость дефектов
Сметная стоимость строительных работ _______________________________________________________________________________________________
Составлен(а) в текущих (прогнозных) ценах по состоянию на 1кв.2014 г.с учетом перерасчета в цены 3 кв.2014г.
№ пп | Обоснование | Наименование | Ед. изм. | Кол. на ед./ всего | Сметная стоимость, руб.
[5 empty] | в базисных ценах |  | в текущих (прогнозных) ценах
[5 empty] | на единицу измерения | общая | на единицу измерения | общая
1 | 2 | 3 | 4 | 5 | 6 | 7 | 8 | 9
Раздел 1. Дорожная одежда
1 | ТЕР01-01-115-05прим | Снятие почвенно-растительного грунта автогрейдерами: средними с перемещением грунта до 20 м 3 528,06 = 3 528,06 + 28,16 x (123,00 - 123,00) КОЭФ. К ПОЗИЦИИ: При ремонте и реконструкции зданий и сооружений работы, аналогичные технологическим процессам в новом строительстве ОЗП=1,15; ЭМ=1,25; ЗПМ=1,25; ТЗ=1,15; ТЗМ=1,25 НР (81 руб.): 95% от ФОТ (85 руб.) СП (36 руб.): 50%*0.85 от ФОТ (85 руб.) | 1000 м3 грунта | 0.155 | 4403.64 | 683 | 35112.51 | 5442
|  | Затраты труда рабочих (ср 1,7) | чел.час | 9,729 1,51 | 7.61 | 11.49 | 100.2 | 151.3
|  | Затраты труда машинистов | чел.час | 35,2 5,46
| 1. 120202 | Автогрейдеры среднего типа 99кВт (135л.с) | маш.-ч | 28,16 4,36 | 123,00 10,58 | 536,28 46,13 | 969,82 177,53 | 4228,42 774,03
2 | ТЕР01-01-115-05прим | Планировка площадей автогрейдерами: средними с перемещением грунта до 20 м 3 528,06 = 3 528,06 + 28,16 x (123,00 - 123,00) КОЭФ. К ПОЗИЦИИ: При ремонте и реконструкции зданий и сооружений работы, аналогичные технологическим процессам в новом строительстве ОЗП=1,15; ЭМ=1,25; ЗПМ=1,25; ТЗ=1,15; ТЗМ=1,25 НР (81 руб.): 95% от ФОТ (85 руб.) СП (36 руб.): 50%*0.85 от ФОТ (85 руб.) | 1000 м3 грунта | 0.155 | 4403.64 | 683 | 35112.51 | 5442
|  | Затраты труда рабочих (ср 1,7) | чел.час | 9,729 1,51 | 7.61 | 11.49 | 100.2 | 151.3
|  | Затраты труда машинистов | чел.час | 35,2 5,46
| 1. 120202 | Автогрейдеры среднего типа 99кВт (135л.с) | маш.-ч | 28,16 4,36 | 123,00 10,58 | 536,28 46,13 | 969,82 177,53 | 4228,42 774,03
3 | ТЕР27-04-001-01 | Устройство подстилающих и выравнивающих слоев оснований: из песка 10 184,94 = 2 281,69 + 1,77 x (123,00 - 123,00) + 0,74 x (110,00 - 110,00) + 101 x 78,25 КОЭФ. К ПОЗИЦИИ: При ремонте и реконструкции зданий и сооружений работы, аналогичные технологическим процессам в новом строительстве ОЗП=1,15; ЭМ=1,25; ЗПМ=1,25; ТЗ=1,15; ТЗМ=1,25 НР (1360 руб.): 142% от ФОТ (958 руб.) СП (774 руб.): 95%*0.85 от ФОТ (958 руб.) | 100 м3 материала основания (в плотном теле) | 2.612 | 10739.76 | 28052 | 79449.64 | 207522
|  | Затраты труда рабочих (ср 2,3) | чел.час | 18,078 47,22 | 8.01 | 378.23 | 105.46 | 4979.82
|  | Затраты труда машинистов | чел.час | 17,35 45,32
| 1. 030101 | Автопогрузчики 5 т | маш.-ч | 4,29 11,21 | 89,99 10,06 | 1008,79 112,77 | 361,93 132,29 | 4057,24 1482,97
| 2. 120202 | Автогрейдеры среднего типа 99кВт (135л.с) | маш.-ч | 1,77 4,62 | 123,00 10,58 | 568,26 48,88 | 969,82 177,53 | 4480,57 820,19
| 3. 120911 | Катки дорожные самоходные на пневмоколесном ходу 30 т | маш.-ч | 7,08 18,49 | 206,01 14,40 | 3809,12 266,26 | 1129,24 189,36 | 20879,65 3501,27
| 4. 121343 | Машины дорожные комбинированные | маш.-ч | 0,74 1,93 | 110,00 11,60 | 212,30 22,39 | 980,12 177,52 | 1891,63 342,61
| 5. 408-9040 | Песок для строительных работ природный | м3 | 101 263,8 | 78.25 | 20642.35 | 618.77 | 163231.53
| 6. 411-0001 | Вода | м3 | 5 13,06 | 2.41 | 31.47 | 12.08 | 157.76
4 | ТЕР27-04-014-01 | Устройство покрытий толщиной 15 см при укатке щебня с пределом прочности на сжатие до 68,6 МПа (700 кгс/см2) однослойных 31 178,56 = 31 020,00 + 0,41 x (123,00 - 123,00) + 3,35 x (110,00 - 110,00) - 10 x 154,22 + (39 - 15) x 141,18 + (175 - 189) x 120,54 КОЭФ. К ПОЗИЦИИ: При ремонте и реконструкции зданий и сооружений работы, аналогичные технологическим процессам в новом строительстве ОЗП=1,15; ЭМ=1,25; ЗПМ=1,25; ТЗ=1,15; ТЗМ=1,25 НР (1014 руб.): 142% от ФОТ (714 руб.) СП (577 руб.): 95%*0.85 от ФОТ (714 руб.) | 1000 м2 покрытия | 0.612 | 32264.95 | 19746 | 312542.54 | 191276
|  | Рабочий строитель (ср 2,7) | чел.час | 63,756 39,02 | 8.31 | 324.26 | 109.28 | 4264.11
|  | Затраты труда машинистов | чел.час | 48,6375 29,77
| 1. 030101 | Автопогрузчики 5 т | маш.-ч | 4,17 2,55 | 89,99 10,06 | 229,47 25,65 | 361,93 132,29 | 922,92 337,34
| 2. 070149 | Бульдозеры при работе на других видах строительства 79 кВт (108 л.с.) | маш.-ч | 2,59 1,59 | 80,01 14,40 | 127,22 22,90 | 565,44 189,36 | 899,05 301,08
| 3. 120202 | Автогрейдеры среднего типа 99кВт (135л.с) | маш.-ч | 0,41 0,25 | 123,00 13,50 | 30,75 3,38 | 969,82 177,53 | 242,46 44,38
| 4. 120906 | Катки дорожные самоходные гладкие 8 т | маш.-ч | 7,87 4,82 | 75,00 11,60 | 361,50 55,91 | 639,91 152,54 | 3084,37 735,24
| 5. 120907 | Катки дорожные самоходные гладкие 13 т | маш.-ч | 19,27 11,79 | 121,00 14,40 | 1426,59 169,78 | 760,10 189,36 | 8961,58 2232,55
| 6. 121343 | Машины дорожные комбинированные | маш.-ч | 3,35 2,05 | 110,00 11,60 | 225,50 23,78 | 980,12 177,52 | 2009,25 363,92
| 7. 121803 | Распределители каменной мелочи | маш.-ч | 1,25 0,77 | 116,64 13,50 | 89,81 10,40 | 826,57 177,53 | 636,46 136,70
| 8. 408-0022 | Щебень из природного камня для строительных работ марка 400, фракция 10-20 мм | м3 | 39 23,87 | 141.18 | 3369.97 | 1373.46 | 32784.49
| 9. 408-0024 | Щебень из природного камня для строительных работ марка 400, фракция 40-70 мм | м3 | 175 107,1 | 120.54 | 12909.83 | 1243.17 | 133143.51
| 10. 411-0001 | Вода | м3 | 20 12,24 | 2.41 | 29.5 | 12.08 | 147.86
5 | ТЕР27-04-007-04 | На каждый 1 см изменения толщины слоя добавлять до 25 см к нормам с 27-04-007-01 по 27-04-007-3 1 107,31 = 1 107,31 + 12,6 x (68,96 - 68,96) КОЭФ. К ПОЗИЦИИ: При ремонте и реконструкции зданий и сооружений работы, аналогичные технологическим процессам в новом строительстве ОЗП=1,15; ЭМ=1,25; ЗПМ=1,25; ТЗ=1,15; ТЗМ=1,25 НР (328 руб.): 142% от ФОТ (231 руб.) СП (187 руб.): 95%*0.85 от ФОТ (231 руб.) | 1000 м2 основания | 6.12 | 1166.91 | 7141 | 17506.44 | 107139
|  | Затраты труда машинистов | чел.час | 3,1375 19,2
| 1. 030101 | Автопогрузчики 5 т | маш.-ч | 0,83 5,08 | 89,99 10,06 | 457,15 51,10 | 361,93 132,29 | 1838,60 672,03
| 2. 120906 | Катки дорожные самоходные гладкие 8 т | маш.-ч | 0,86 5,26 | 75,00 10,58 | 394,50 55,65 | 639,91 152,54 | 3365,93 802,36
| 3. 120907 | Катки дорожные самоходные гладкие 13 т | маш.-ч | 0,82 5,02 | 121,00 14,40 | 607,42 72,29 | 760,10 189,36 | 3815,70 950,59
| 4. 408-0024 | Щебень из природного камня для строительных работ марка400, фракция 40-70 мм | м3 | 12,6 77,11 | 68.96 | 5317.51 | 1243.17 | 95860.84
6 | ТЕР01-02-027-02 | Планировка обочин механизированным способом, группа грунтов 2 за 2 прохода 106,50 = 106,50 + 0,43 x (123,00 - 123,00) КОЭФ. К ПОЗИЦИИ: При ремонте и реконструкции зданий и сооружений работы, аналогичные технологическим процессам в новом строительстве ОЗП=1,15; ЭМ=1,25; ЗПМ=1,25; ТЗ=1,15; ТЗМ=1,25 НР (6 руб.): 80% от ФОТ (7 руб.) СП (3 руб.): 45%*0.85 от ФОТ (7 руб.) | 1000 м2 спланированной площади | 0.384 | 133.13 | 51 | 994.83 | 382
|  | Затраты труда машинистов | чел.час | 1,375 0,53
| 1. 070149 | Бульдозеры при работе на других видах строительства 79 кВт (108 л.с.) | маш.-ч | 0,67 0,26 | 80,01 14,40 | 20,80 3,74 | 565,44 189,36 | 147,01 49,23
| 2. 120202 | Автогрейдеры среднего типа 99кВт (135л.с) | маш.-ч | 0,43 0,17 | 123,00 13,50 | 20,91 2,30 | 969,82 177,53 | 164,87 30,18
Итого прямые затраты по смете | [5 empty] | 56 356,00 |  | 517 203,00
В том числе (справочно):
фонд оплаты труда (ФОТ) | [5 empty] | 2080 |  | 27485
материалы | [5 empty] | 42301 |  | 425332
эксплуатация машин и механизмов | [5 empty] | 13331 |  | 82325
Накладные расходы | [5 empty] | 2870 |  | 32309
Сметная прибыль | [5 empty] | 1612 |  | 17138
Итоги по смете:
Земляные работы, выполняемые механизированным способом | [5 empty] | 1 600,00 |  | 13 460,00
Автомобильные дороги | [5 empty] | 59 178,00 |  | 552 711,00
Земляные работы, выполняемые по другим видам работ (подготовительным, сопутствующим, укрепительным) | [5 empty] | 60 |  | 479
Итого | [5 empty] | 60 838,00 |  | 566 650,00
Перевозка работников 195,00/8/6*37/50*567,63*2 | [5 empty] | 3 413,00 |  | 3 413,00
Итого | [5 empty] | 64 251,00 |  | 570 063,00
Технический надзор 2,14% | [5 empty] | 1 375,00 |  | 12 199,00
Итого | [5 empty] | 65 626,00 |  | 582 262,00
Непредвиденные затраты | [5 empty] | 1 313,00 |  | 11 645,00
Итого с непредвиденными | [5 empty] | 66 939,00 |  | 593 907,00
Перерасчет в цены 3 кв.2014г 1,003*1,021 | [5 empty] | 1 607,00 |  | 14 254,00
Итого с учетом доп. затрат в тек ценах | [5 empty] | 68 546,00 |  | 608 161,00
НДС 18% | [5 empty] | 12 338,28 |  | 109 468,98
ВСЕГО по смете | [5 empty] | 80 884,28 |  | 717 629,98
Составил: ___________________________Н.Г.Бурова
(должность, подпись, расшифровка)
Проверил: ___________________________Е.Б.Груздева
(должность, подпись, расшифровка)

## ССР
МИНИСТЕРСТВО, ВЕДОМСТВО РФ
ГЛАВНОЕ УПРАВЛЕНИЕ
УТВЕРЖДЕН
СВОДНЫЙ СМЕТНЫЙ РАСЧЕТ В СУММЕ -706 840.00 руб
___'__________________20_____г.
СВОДНЫЙ СМЕТНЫЙ РАСЧЕТ СТОИМОСТИ СТРОИТЕЛЬСТВА
Ремонт автомобильной дороги по ул.Молодежная (от д.№6 до примыкания с автодорогой) с.Заколпье Гусь-Хрустального района Владимирской области
Составлен в базисных ценах на 01.2000г и текущих ценах на 1 кв. 2014г. Применен коэф.-дефлятор на IIкв.2014г.K=1,003 и IIIкв. 2014г. K=1,021
|  |  | СМЕТНАЯ СТОИМОСТЬ, ТЫС.РУБ. |  |  |  | ОБЩАЯ СМЕТНАЯ СТОИМОСТЬ, ТЫС.РУБ.
№п/п | НОМЕРА | Н А И М Е Н О В А Н И Е | СТРОИ- | МОНТАЖ- | ОБОРУД. | ПРОЧИХ
| СМЕТ | Г Л А В, О Б Ъ Е К Т О В, | ТЕЛЬНЫХ | НЫХ | МЕБЕЛИ И | ЗАТРАТ
| И РАСЧЕТОВ | Р А Б О Т И З А Т Р А Т | РАБОТ | РАБОТ | ИНВЕНТ.
1 | 2 | 3 | 4 | 5 | 6 | 7 | 8
Глава 1. ПОДГОТОВКА ТЕРРИТОРИИ СТРОИТЕЛЬСТВА - ЗАТРАТ НЕТ
Глава 2. ОСНОВНЫЕ ОБЪЕКТЫ СТРОИТЕЛЬСТВА
1. | 02-01 | Ремонт автомобильной дороги по ул.Молодежная ( от д.№ 6 до примыкания с автомобильной дорогой) в д.Заколпье Гусь-Хрустальный район Владимирской области | 64.251 |  |  |  | 64.251
|  |  | 570.063 |  |  |  | 570.063
|  | ИТОГО ПО ГЛАВЕ 2 | 64.251 |  |  |  | 64.251
|  |  | 570.063 |  |  |  | 570.063
Глава 3. ОБЪЕКТЫ ПОДСОБНОГО И ОБСЛУЖИВАЮЩЕГО НАЗНАЧЕНИЯ - ЗАТРАТ НЕТ
Глава 4. НАРУЖНЫЕ СЕТИ ОБСЛУЖИВАЮЩЕГО НАЗНАЧЕНИЯ (ВОДОСНАБЖЕНИЯ, КАНАЛИЗАЦИИ, ТЕПЛОСНАБЖЕНИЯ И Т.П.) - ЗАТРАТ НЕТ
Глава 5. БЛАГОУСТРОЙСТВО ТЕРРИТОРИИ И ОЗЕЛЕНЕНИЕ - ЗАТРАТ НЕТ
1
|  | ИТОГО ПО ГЛАВАМ 1-5 | 64.251 |  |  |  | 64.251
|  |  | 570.063 |  |  |  | 570.063
Глава 6. ВРЕМЕННЫЕ ЗДАНИЯ И СООРУЖЕНИЯ - ЗАТРАТ НЕТ
|  | ИТОГО ПО ГЛАВЕ 1-6 | 64.251 |  |  |  | 64.251
|  |  | 570.063 |  |  |  | 570.063
Глава 7. ПРОЧИЕ РАБОТЫ И ЗАТРАТЫ
2. | Постан.Гос.Рос. От 19,06,2001г. №62 (ГСН 81-05-02-2001) т.2.2. п.1.4. | УДОРОЖАНИЕ СТРОИТЕЛЬНЫХ И МОНТАЖНЫХ РАБОТ В ЗИМНЕЕ ВРЕМЯ (%=1,41) | 0.90594 |  |  |  | 0.90594
|  |  | 8.0379 |  |  |  | 8.0379
2. | МДС81-35.2004г. П.9.3 | ЗАТРАТЫ ПО ПЕРЕВОЗКЕ АВТОМОБИЛЬНЫМ ТРАНСПОРТОМ РАБОТНИКОВ СТРОИТЕЛЬНЫХ И МОНТАЖНЫХ ОРГАНИЗАЦИЙ |  |  |  | 0.54 | 0.54
[6 empty] | 3.41 | 3.41
(195,00/8/6)*37/50*567,63*2)=3 413
|  | ИТОГО ПО ГЛАВЕ 7 |  |  |  | 0.54 | 0.54
[6 empty] | 3.41 | 3.41
|  | ИТОГО ПО ГЛАВАМ 1-7 | 64.251 |  |  | 0.54 | 64.791
|  |  | 570.063 |  |  | 3.41 | 573.473
3.
ИТОГО ПО ГЛАВАМ 1-8
|  |  | 570.063 |  |  | 3.41 | 573.473
4.
5.
1
|  | ИТОГО ПО ГЛАВАМ 1-9 | 0 |  |  | 0 | 0
|  |  | 570.063 |  |  | 3.41 | 573.473
6. | МДС 81-35.2004г. | НЕПРЕДВИДЕННЫЕ ЗАТРАТЫ 2% | 0 |  |  | 0 | 0
|  |  | 11.4013 |  |  | 0.0682 | 11.4695
|  | ИТОГО | 0 |  |  | 0 | 0
|  |  | 581.4643 |  |  | 3.4782 | 584.9425
|  | ИТОГО с учетом Коэф.-дефл. на 2кв. 2014г k=1,003 и на 3кв. 2014г. K=1,021 | 0 |  |  | 0 | 0
|  |  | 595.456 |  |  | 3.5619 | 599.0179
7. | ФЗ №117 от 07.07.2003г. | НАЛОГ НА ДОБАВЛЕННУЮ СТОИМОСТЬ 20% | 0 |  |  | 0 | 0
|  | 18% | 107.1821 |  |  | 0.64114 | 107.8232
|  | ВСЕГО К ОПЛАТЕ ПО СВОДНО-СМЕТНОМУ РАСЧЕТУ | 0 |  |  | 0 | 0
|  |  | 702.6381 |  |  | 4.203 | 706.8412

## ВД
ВЕДОМОСТЬ ДЕФЕКТОВ
и намеченных видов работ
| на | ремонт автомобильной дороги по ул.Молодежная ( от д. № 6 до примыкания с автодорогой) в д.Заколпье Гусь-Хрустального района Владимирской области
№ пп | Местоположение | Существующее состояние | Наименование | Ед. изм. | Количество
1 | 2 | 3 | 4 | 5 | 6
Дорожная одежда
1 | Ул.Молодежная-общая площадь- 612м2 шириной 3,0 м длиной 192 п.м | На покрытии имеются выбоины,просадки ,ямы ,значительный износ щебеночного покрытия | Снятие почвенно-растительного грунта автогрейдерами: средними с перемещением грунта до 20 м | 1000 м3 грунта | 0.155
2 |  |  | Планировка площадей автогрейдерами: средними с перемещением грунта до 20 м | 1000 м3 грунта | 0.155
3 |  |  | Устройство подстилающих и выравнивающих слоев оснований: из песка | 100 м3 материала основания (в плотном теле) | 2.612
4 |  |  | Устройство покрытий толщиной 25 см однослойных | 1000 м2 покрытия | 0.612
|  |  | Планировка обочин механизированным способом, группа грунтов 2 за 2 прохода | 1000 м2 спланированной площади | 0.384
Дефектная ведомость составлена Заказчиком
Заказчик: Администрация муниципального образования Григорьевское (сельское поселение)

## ВР
Локальный ресурсный сметный расчет
На Ремонт автомобильной дороги по ул.Молодежная (от д.№6 до примыкания с автодорогой) д.Заколпье Гусь-Хрустального района Владимирской области
(наименование работ и затрат, наименование объекта)
Основание: Ведомость дефектов
№ п.п. | Код ресурса | Наименование | Единица измерения | Кол-во по проектным данным | Сметная стоимость
[5 empty] | В базисных ценах, руб. |  | В текущих ценах, руб.
[5 empty] | На ед. | Общая | На ед. | Общая
1 | 2 | 3 | 4 | 5 | 6 | 7 | 8 | 9
Ресурсы подрядчика
Трудозатраты
1 | 2 | Затраты труда машинистов | чел.час | 105.74
|  | Итого по трудовым ресурсам | руб |  |  | 724 |  | 9546
Машины и механизмы
3 | 30101 | Автопогрузчики 5 т | маш.-ч | 18.84 | 89,99 10,06 | 1695,41 189,52 | 361,93 132,29 | 6818,76 2492,34
4 | 70149 | Бульдозеры при работе на других видах строительства 79 кВт (108 л.с.) | маш.-ч | 1.85 | 80,01 14,40 | 148,02 26,64 | 565,44 189,36 | 1046,06 350,31
5 | 120202 | Автогрейдеры среднего типа 99кВт (135л.с)... | маш.-ч | 13.76 | 123,00 | 1692,48 146,82 | 969,82 177,53 | 13344,74 2442,81
6 | 120202 | - Автогрейдеры среднего типа 99кВт (135л.с) | маш.-ч | 13.34 | 123,00 10,58 | 1640,82 141,14 | 969,82 177,53 | 12937,41 2368,25
7 | 120202 | - Автогрейдеры среднего типа 99кВт (135л.с) | маш.-ч | 0.42 | 123,00 13,50 | 51,66 5,68 | 969,82 177,53 | 407,33 74,56
8 | 120906 | Катки дорожные самоходные гладкие 8 т... | маш.-ч | 10.08 | 75,00 | 756,00 111,56 | 639,91 152,54 | 6450,30 1537,60
9 | 120906 | - Катки дорожные самоходные гладкие 8 т | маш.-ч | 4.82 | 75,00 11,60 | 361,50 55,91 | 639,91 152,54 | 3084,37 735,24
10 | 120906 | - Катки дорожные самоходные гладкие 8 т | маш.-ч | 5.26 | 75,00 10,58 | 394,50 55,65 | 639,91 152,54 | 3365,93 802,36
11 | 120907 | Катки дорожные самоходные гладкие 13 т | маш.-ч | 16.81 | 121,00 14,40 | 2034,01 242,07 | 760,10 189,36 | 12777,28 3183,14
12 | 120911 | Катки дорожные самоходные на пневмоколесном ходу 30 т | маш.-ч | 18.49 | 206,01 14,40 | 3809,12 266,26 | 1129,24 189,36 | 20879,65 3501,27
13 | 121343 | Машины дорожные комбинированные | маш.-ч | 3.98 | 110,00 11,60 | 437,80 46,17 | 980,12 177,52 | 3900,88 706,53
14 | 121803 | Распределители каменной мелочи | маш.-ч | 0.77 | 116,64 13,50 | 89,81 10,40 | 826,57 177,53 | 636,46 136,70
|  | Итого по строительным машинам | руб |  |  | 13331 1356 |  | 82325 17939
Материалы
16 | 408-0022 | Щебень из природного камня для строительных работ марка 400, фракция 10-20 мм | м3 | 23.87 | 141,18 | 3369,97 | 1373,46 | 32784,49
17 | 408-0024 | Щебень из природного камня для строительных работ марка... | м3 | 184.21 |  | 18227,34 | 1243,17 | 229004,35
18 | 408-0024 | - Щебень из природного камня для строительных работ марка 400, фракция 40-70 мм | м3 | 107.1 | 120,54 | 12909,83 | 1243,17 | 133143,51
19 | 408-0024 | - Щебень из природного камня для строительных работ марка400, фракция 40-70 мм | м3 | 77.11 | 68,96 | 5317,51 | 1243,17 | 95860,84
20 | 408-9040 | Песок для строительных работ природный | м3 | 263.8 | 78,25 | 20642,35 | 618,77 | 163231,53
21 | 411-0001 | Вода | м3 | 25.3 | 2,41 | 60,97 | 12,08 | 305,62
|  | Итого по строительным материалам | руб |  |  | 42301 |  | 425332
Составил:______________Н.Г.Бурова
Проверил:______________Е.Б.Груздева
Note on B1: <Наименование стройки>
Note on B2: <Наименование объекта>
Note on I7: <Итого по расчету>
Note on B8: <Основание>
Note on I8: <Итого ТЗ>
Note on A13: <Номер ресурса п.п.>
Note on B13: <Код ресурса>
Note on C13: <Наименование ресурса >
Note on D13: <Единица измерения ресурса>
Note on E13: <Общее количество ресурса>
Note on F13: <Сметная базисная цена ресурса (на ед. измерения)> <Базисная ЗП по ресурсу (для машин и механизмов)>
Note on G13: <Сметная базисная цена ресурса (на физ. объем)> <Базисная ЗП по ресурсу на физ. объем (для машин и механизмов)>
Note on H13: <Сметная текущая цена ресурса (на ед. измерения)> <Текущая ЗП по ресурсу (для машин и механизмов)>
Note on I13: <Сметная текущая цена ресурса (на физ. объем)> <Текущая ЗП по ресурсу на физ. объем (для машин и механизмов)>
Note on A42: ______________<Составил>
Note on A44: ______________<Проверил>